## BOM_ST-Link_v1_2_ST-Link_v1_2_2
No. | Quantity | Comment | Designator | Footprint | Value
1 | 2 | 22pF | C1,C2 | C0603 | 22pF | 已购
2 | 6 | 10uF | C3,C4,C6,C7,C8,C9 | C0603 | 10uF | 已购
3 | 1 | 100nF | C5 | C0603 | 100nF | 已购
4 | 1 | FPC09-Q1.0-6AH2.0 | CN1 | FPC-SMD_6P-P1.00_XYECONN_FPC09-Q1.0-6AH2.0 |  | 立创商城
5 | 1 | BSMD0805-100-6V | F1 | F0805 |  | 立创商城
6 | 4 | LTST-C193TBKT-5A | LED1,LED2,LED3,LED4 | LED0603 |  | 已购
7 | 1 | DTC143ZCA | Q1 | SOT-23-3_L2.9-W1.3-P1.90-LS2.4-BR |  | 立创商城
8 | 1 | 4.7kΩ | R1 | R0603 | 4.7kΩ | 立创商城
9 | 7 | 10kΩ | R2,R3,R4,R5,R6,R7,R10 | R0603 | 10kΩ | 已购
10 | 2 | 100Ω | R8,R13 | R0603 | 100Ω | 立创商城
11 | 4 | 1kΩ | R9,R14,R17,R18 | R0603 | 1kΩ | 已购
12 | 2 | 22Ω | R11,R12 | R0603 | 22Ω | 立创商城
13 | 1 | 36kΩ | R15 | R0603 | 36kΩ | 立创商城
14 | 1 | 1.5kΩ | R16 | R0603 | 1.5kΩ | 立创商城
15 | 1 | 662K | U1 | SOT-23-3_L2.9-W1.3-P1.90-LS2.4-BR |  | 已购
16 | 1 | STM32F103C8T6 | U2 | LQFP-48_L7.0-W7.0-P0.50-LS9.0-BL |  | 淘宝
17 | 1 | CAS-D20TB1 | U3 | SW-SMD_L5.4-W3.9_CAS-D20B
18 | 1 | TYPE-C-31-M-12 | USBC1 | USB-C_SMD-TYPE-C-31-M-12 |  | 淘宝
19 | 1 | 8MHz | X1 | OSC-SMD_3P-L3.2-W1.3-P1.20-L | 8MHz